## Sheet1
Calculating R_ON
V_OUT | 5
V_INMIN | 18
V_INMAX | 28
V_IN | 22.2
K | 1e-10
f_S | 825000
D_MAX | 0.27778
D_MIN | 0.17857
f_SMAX | 892857.1429
R_OND | 8885.56
R_ON | 66761.6179